## SIM
MATERIAL PARA REFORMA DO SISTEMA ELÉTRICO, DADOS E TELEFONIA DA CÂMARA MUNICIPAL DE JACAREÍ
REF. CUSTOS EDIF JANEIRO/2017
CÓDIGO | ESPECIFICAÇÃO DO SERVIÇO | UNID. | QUANT. | MAT+MO | TOTAL
PLACA DE OBRA
74209/001 | PLACA DE OBRA EM CHAPA DE ACO GALVANIZADO | M2 | 6 | 326.73 | 1960.38
ELETROCALHAS
91338 | ELETROCALHA PERF. GALV. ELETROL. CHAPA 14 - 100X50MM C/ TAMPA E INST. | M | 80 | 71.93 | 5754.4
91340 | ELETROCALHA PERF. GALV. ELETROL. CHAPA 14 - 150X50MM C/ TAMPA E INST. | M | 27 | 93.25 | 2517.75
Cotação | SAIDA HORIZONTAL PARA ELETRODUTO DE 1" | PÇ | 45 | 7.5 | 337.5
Cotação | SAIDA HORIZONTAL PARA ELETRODUTO DE 1 1/4" | PÇ | 17 | 8.9 | 151.3
Cotação | SAIDA HORIZONTAL PARA ELETRODUTO DE 1 1/2" | PÇ | 4 | 8.9 | 35.6
Cotação | SAIDA HORIZONTAL PARA ELETRODUTO DE 2 1/2" | PÇ | 4 | 12.1 | 48.4
Cotação | T VERTICAL DE DERIVAÇÃO 150X50 COM TAMPA | PÇ | 4 | 122 | 488
Cotação | SUPORTE VERTICAL PARA ELETROCALHAS OU SUPORTE REFORÇADO LATERAL | PÇ | 110 | 11.3 | 1243
Cotação | TERMINAL DE FECHAMENTO | UN | 8 | 10 | 80
Cotação | TALA REFORÇADA PARA EMENDA | UN | 110 | 9.5 | 1045
ELETRODUTOS - BT
Cotação | ELETRODUTO DE AÇO GALVANIZADO A FOGO, TIPO SEMI-PESADO/ MÉDIO - 1 " | M | 85 | 40 | 3400
90223 | ELETRODUTO DE AÇO GALVANIZADO A FOGO, TIPO SEMI-PESADO/ MÉDIO - 1 1/4" | M | 39 | 51.04 | 1990.56
90224 | ELETRODUTO DE AÇO GALVANIZADO A FOGO, TIPO SEMI-PESADO/ MÉDIO - 1 1/2" | M | 16 | 52.69 | 843.04
90225 | ELETRODUTO DE AÇO GALVANIZADO A FOGO, TIPO SEMI-PESADO/ MÉDIO - 2" | M | 30 | 57.83 | 1734.9
90226 | ELETRODUTO DE AÇO GALVANIZADO A FOGO, TIPO SEMI-PESADO/ MÉDIO - 2 1/2" | M | 15 | 81.1 | 1216.5
90523 | CAIXA E PVC 10X10X5CM, INCLUSIVE ESPELHO | UN | 48 | 18.99 | 911.52
90540 | CAIXA DE PASSAGEM EM CHAPA METÁLICA COM TAMPA PARAFUSADA - 20X20X10CM | UN | 2 | 51.39 | 102.78
90532 | CAIXA DE PASSAGEM TIPO CONDULETE - 1 1/2" | UN | 4 | 56.76 | 227.04
90533 | CAIXA DE PASSAGEM TIPO CONDULETE - 2" | UN | 8 | 81.23 | 649.84
| CONDUTORES - BT | . |  | .
90305 | CABO 2,50MM2 - ISOLAMENTO PARA 0,7KV - CLASSE 4 - FLEXÍVEL PR | M | 5594 | 3.21 | 17956.74
90305 | CABO 2,50MM2 - ISOLAMENTO PARA 0,7KV - CLASSE 4 - FLEXÍVEL VD | M | 3142 | 3.21 | 10085.82
90305 | CABO 2,50MM2 - ISOLAMENTO PARA 0,7KV - CLASSE 4 - FLEXÍVELAZ | M | 686 | 3.21 | 2202.06
90306 | CABO 4,00MM2 - ISOLAMENTO PARA 0,7KV - CLASSE 4 - FLEXÍVEL PR | M | 779 | 4.31 | 3357.49
90306 | CABO 4,00MM2 - ISOLAMENTO PARA 0,7KV - CLASSE 4 - FLEXÍVEL VD | M | 239 | 4.31 | 1030.09
90306 | CABO 4,00MM2 - ISOLAMENTO PARA 0,7KV - CLASSE 4 - FLEXÍVEL AZ | M | 88 | 4.31 | 379.28
90307 | CABO 6,00MM2 - ISOLAMENTO PARA 0,7KV - CLASSE 4 - FLEXÍVEL PR | M | 33 | 5.47 | 180.51
90307 | CABO 6,00MM2 - ISOLAMENTO PARA 0,7KV - CLASSE 4 - FLEXÍVEL VD | M | 33 | 5.47 | 180.51
90307 | CABO 6,00MM2 - ISOLAMENTO PARA 0,7KV - CLASSE 4 - FLEXÍVEL AZ | M | 33 | 5.47 | 180.51
90309 | CABO 16,00MM2 - ISOLAMENTO PARA 0,7KV - CLASSE 4 - FLEXÍVEL PR | M | 60 | 9.44 | 566.4
90309 | CABO 16,00MM2 - ISOLAMENTO PARA 0,7KV - CLASSE 4 - FLEXÍVEL AZ | M | 20 | 9.44 | 188.8
90310 | CABO 25,00MM2 - ISOLAMENTO PARA 0,7KV - CLASSE 4 - FLEXÍVEL PR | M | 120 | 13.39 | 1606.8
90310 | CABO 25,00MM2 - ISOLAMENTO PARA 0,7KV - CLASSE 4 - FLEXÍVEL AZ | M | 40 | 13.39 | 535.6
90311 | CABO 35,00MM2 - ISOLAMENTO PARA 0,7KV - CLASSE 4 - FLEXÍVEL PR | M | 45 | 21.53 | 968.85
90311 | CABO 35,00MM2 - ISOLAMENTO PARA 0,7KV - CLASSE 4 - FLEXÍVEL AZ | M | 15 | 21.53 | 322.95
QUADROS
90519 | QUADRO DE DISTRIBUIÇÃO EM CHAPA METÁLICA - PARA ATÉ 70 DISJUNTORES | UN | 4 | 1691.93 | 6767.72
Cotação | QUADRO GERAL OU DE DISTRIBUIÇÃO, EM CHAPA METÁLICA N.14 ESMALTADA | M2 | 1.52 | 1600 | 2432
90679 | BARRAMENTO DE COBRE PARA 600A - 7X60MM | M | 3 | 331.27 | 993.81
90678 | BARRAMENTO DE COBRE PARA 400A - 40X7MM | M | 7 | 131.27 | 918.89
90675 | BARRAMENTO DE COBRE PARA 100A - 15X3MM | M | 6 | 26.3 | 157.8
90676 | BARRAMENTO DE COBRE PARA 150A - 20X4MM | M | 1 | 43.65 | 43.65
90688 | PROTEÇÃO PARA BARRAMENTO DE QUADROS EM POLICARBONATO COMPACTO 4MM | M2 | 1.5 | 251.95 | 377.925
90699 | ATERRAMENTO DE QUADROS, EXCLUSIVE CABO | UN | 2 | 208.28 | 416.56
Cotação | DISJUNTOR CAIXA MOLDADA TRIPOLAR 50A - STECK OU SIMILAR | UN | 3 | 388.5 | 1165.5
Cotação | DISJUNTOR CAIXA MOLDADA TRIPOLAR 70A - STECK OU SIMILAR | UN | 2 | 388.5 | 777
Cotação | DISJUNTOR CAIXA MOLDADA TRIPOLAR 80A - STECK OU SIMILAR | UN | 2 | 388.5 | 777
Cotação | DISJUNTOR CAIXA MOLDADA TRIPOLAR 100A - STECK OU SIMILAR | UN | 1 | 388.5 | 388.5
Cotação | DISJUNTOR CAIXA MOLDADA TRIPOLAR 400A - STECK OU SIMILAR | UN | 1 | 1350 | 1350
90472 | INTERRUPTOR DIFERENCIAL TETRAPOLAR - 40A - SENSIBILIDADE 30MA - 380V | UN | 1 | 248.76 | 248.76
90476 | INTERRUPTOR DIFERENCIAL TETRAPOLAR - 80A SENSIBILIDADE 30MA - 380V | UN | 2 | 392.19 | 784.38
90477 | INTERRUPTOR DIFERENCIAL TETRAPOLAR - 100A SENSIBILIDADE 30MA - 380V | UN | 1 | 452.54 | 452.54
90810 | MINI DISJUNTOR - TIPO EUROPEU (IEC) - UNIPOLAR 6/25A | UN | 21 | 23.09 | 484.89
90811 | MINI DISJUNTOR - TIPO EUROPEU (IEC) - UNIPOLAR 32/50A | UN | 5 | 20.67 | 103.35
90812 | MINI DISJUNTOR - TIPO EUROPEU (IEC) - BIPOLAR 6/25A | UN | 65 | 55.76 | 3624.4
90813 | MINI DISJUNTOR - TIPO EUROPEU (IEC) - BIPOLAR 32/50A | UN | 5 | 53.91 | 269.55
91701 | DPS - DISPOSITIVO PROTEÇÃO CONTRA SURTOS 275V - 40KA | UN | 3 | 160.02 | 480.06
90699 | ATERRAMENTO DE QUADROS, EXCLUSIVE CABO | UN | 1 | 208.28 | 208.28
PONTOS DE ENERGIA (SISTEMA X)
90745 | PONTO COM INTERRUPTOR SIMPLES BIPOLAR | UN | 57 | 148.22 | 8448.54
90750 | PONTO COM INTERRUPTOR PARALELO BIPOLAR | UN | 8 | 198.91 | 1591.28
98204 | CAIXA COM INTERRUPTOR SIMPLES BIPOLAR N SISTEMA X | UN | 75 | 33.1 | 2482.5
98205 | CAIXA COM INTERRUPTOR PARALELO SISTEMA X | UN | 39 | 16.6 | 647.4
90761 | PONTO COM TOMADA SIMPLES 220V (ENTRADA DAS SALAS) | UN | 15 | 183.13 | 2746.95
Cotação | CAIXA E TOMADA DE SOBREPOR SISTEMA X (ENTRADA DAS SALAS) | UN | 15 | 39 | 585
Cotação | CANALETA DE PVC SISTEMA X TAMANHO 120X55 MM PARCUS, PIAL OU SIMINAR | M | 66 | 85 | 5610
Cotação | CANALETA DE PVC SISTEMA X TAMANHO 55X35 MM PARCUS, PIAL OU SIMINAR | M | 170 | 50 | 8500
Cotação | CANALETA DE PVC SISTEMA X TAMANHO 20X12 MM PARCUS, PIAL OU SIMINAR | M | 130 | 12 | 1560
Cotação | EXTENSÃO ELÉTRICA 2P+T PARA ESTAÇÃO DE TRABALHO | M | 8 | 3.1 | 24.8
Cotação | VERBA PARA REPARO DE CANALETA DE PVC SISTEMA X | VB | 1 | 500 | 500
SERVIÇOS DIVERSOS
Cotação | SERVIÇOS DIVERSOS DE REPAROS NAS PAREDES E PINTURA EM LOCAIS EM DIVERSOS PONTOS E NAS ELETROCALHAS | VB | 1 | 2300 | 2300
Cotação | SERVIÇOS DE ADEQUAÇÃO DOS ARMÁRIOS DOS PAINÉIS DE ENTRADA (REPARO NAS PORTAS, RETIRADA DA PLACA DE MADEIRA DE FUNDO E REBOCO COM PINTURA. | VB | 1 | 650 | 650
DEMOLIÇÃO
95014 | REMOÇÃO DE CABO EMBUTIDO - ATÉ 16MM2 | M | 90 | 2.24 | 201.6
95015 | REMOÇÃO DE CABO EMBUTIDO - ACIMA DE 16MM2 | M | 320 | 4.48 | 1433.6
95126 | REMOÇÃO DE QUADRO DE DISTRIBUIÇÃO OU CAIXA DE PASSAGEM | UN | 10 | 44.78 | 447.8
95127 | REMOÇÃO DE FUNDO DE QUADRO DE DISTRIBUIÇÃO OU CAIXA DE PASSAGEM | M2 | 4 | 44.78 | 179.12
95138 | REMOÇÃO DE CHAVE SECCIONADORA OU BASE PARA FUSÍVEIS TIPO NH - TRIPOLAR | UN | 1 | 33.58 | 33.58
SUB TOTAL 01 |  |  |  |  | 125644.655
| REDE LÓGICA | . |  | .
Cotação | SWITCH MASTER GERENCIAVEL 10 GIGABIT 10/100/1000 - 24 PORTAS - SPANNING TREE COM 4 PORTAS DE GIGABIT | UN | 1 | 5012 | 5012
Cotação | HP SWITCH 1420-16G-JH016A - GIGABIT - 24 PORTAS | UN | 4 | 590 | 2360
99011 | RACK 8U'S COM VENTILAÇÃO, BANDEJA FIXA E RÉGUA DE TOMADAS - INSTALADO | UN | 4 | 565.54 | 2262.16
99015 | PATCH PAINEL - 24 PORTAS - INSTALADO | UN | 4 | 214.37 | 857.48
99021 | GUIA ORGANIZADORA DE CABOS 19" - 1V - INSTALADA | UN | 4 | 14.33 | 57.32
99017 | SWITCH GERENCIAVEL 24 PORTAS GIGABIT 10/100/1000 TL-SG3424 | UN | 17 | 359.66 | 6114.22
Cotação | CABO UTP - CATEGORIA 5E | M | 619 | 6.25 | 3868.75
Cotação | CABO UTP - CATEGORIA 6A | M | 742 | 15 | 11130
98610 | TOMADA RJ 45 PARA INFORMÁTICA (SOMENTE MÃO DE OBRA) | UN | 184 | 51.82 | 9534.88
99031 | PATCH CORD RJ45 - 1,5M | UN | 2 | 9.21 | 18.42
99033 | PATCH CORD RJ45 - 2,5M | UN | 2 | 12.78 | 25.56
SUB TOTAL 02 |  |  |  |  | 41240.79
TELEFONIA
Cotação | CABO TELEFONICO CCE APL 50X2 PARES | M | 1020 | 7.2 | 7344
Cotação | CABO TELEFONICO CCE APL 50X20 PARES | M | 109 | 21.9 | 2387.1
Cotação | CABO TELEFONICO CCE APL 50X50 PARES | M | 26 | 16 | 416
90563 | CAIXA TELEFÔNICA INTERNA 40X40X13,5CM | UN | 4 | 176.29 | 705.16
Cotação | BLOCO DE ENGATE RÁPIDO PARA TELEFONIA | UN | 8 | 155.5 | 1244
98611 | TOMADA PARA TELEFONE PADRÃO RJ11 | UN | 268 | 17.95 | 4810.6
Cotação | EXTENSÃO DE TELEFONE PADRÃO RJ11 DE 2 A 5 METROS | UN | 4 | 6.1 | 24.4
SUB TOTAL 03 |  |  |  |  | 16931.26
VALOR TOTAL (SUB TOTAL 01+02+03) |  |  |  |  | 183816.705
VALOR TOTAL COM BDI DE 30% |  |  |  |  | 238961.7165
OBSERVAÇÃO: PARTE DO TRABALHO DEVERÁ SER EXECUTADO NO PERIODO DAS 17:00 AS 22 HORAS, EM COMUM ACORDO COM A FISCALIZAÇÃO DA OBRA.
_______________________________________________________________________
CONSTRUVAP MANUTENÇÃO INDUSTRIAL LTDA EPP
Engº Mauro Leite de Faria

## CRONOGRAMA
CÂMARA MUNICIPAL DE JACAREÍ
INFRA ESTRUTURA PARA INSTALAÇÃO ELÉTRICA, INFORMÁTICA E TELEFONIA
Cronograma Físico - Financeiro
ITEM | ESPECIFICAÇÃO DO SERVIÇO | VALOR | 1º mês | 2º mês
1.0 | ELETROCALHAS E PLACA DE OBRA | 17718.78 | 100% | 0%
|  |  | 17718.78 | 0
1.1 | ELETRODUTOS - BT | 14656.87 | 100% | 0%
|  |  | 14656.87 | 0
1.2 | CONDUTORES - BT | 50228.14 | 50% | 50%
|  |  | 25114.07 | 25114.07
1.3 | QUADROS | 30345.5 | 100% | 0%
|  |  | 30345.5 | 0
1.4 | PONTOS DE ENERGIA (SISTEMA X) | 43261.29 | 25% | 75%
|  |  | 10815.3225 | 32445.9675
1.5 | DEMOLIÇÃO E SERVIÇOS DIVERSOS | 6958.42 | 30% | 70%
|  |  | 2087.526 | 4870.894
2.0 | REDE LÓGICA | 52727.69 | 25% | 75%
|  |  | 13181.9225 | 39545.7675
3.0 | TELEFONIA | 23065.03 | 25% | 75%
|  |  | 5766.2575 | 17298.7725
TOTAL DAS ETAPAS (COM BDI) |  | 238961.72 | 119686.2485 | 119275.4715
TOTAL ACUMULADO (COM BDI) |  |  | 119686.2485 | 238961.72
PORCENTAGEM ACUMULADA |  |  | 50.09% | 100%
LOCAL/DATA: JACAREI, 17 DE NOVEMBRO DE 2017